## List1
INVESTITOR : Općina Mrkopalj
GRAĐEVINA : Rekonstrukcija ulice "Gmajna" u naselju Mrkopalj
L= 140,0 m'
SADRŽAJ : GRAĐEVINSKI RADOVI
TROŠKOVNIK RADOVA
.
Stavka | Naziv, vrsta i kratki opis radova i usluga | Jedinica mjere | Količina | Cijena u kn (bez PDV-a)
|  |  |  | jedinično | ukupno
GRAĐEVINSKI RADOVI
Napomena: Izvođač radova dužan je o osvom trošku pribaviti sve certifikate i ateste za ugrađeni materijal te za kvalitetu izvedenih radova, te izmjeniti materijal ili izvesti naknadno radove ukoliko rezultati ispitivanja ne zadovoljavaju tehničke propise i uvjete iz troškovnika.
Izvođač radova dužan je u skladu s propisima zaštite na radu i sigurnosti prometa na cestama obilježiti gradilište adekvatnim oznakama i prometnim znakovima.
I. | Pripremni radovi
Predopis
U cijeni svakog rada uključena sva potrebna sredstva za rad, režijski troškovi najma alata i prijevoznih sredstava, sredstva za osiguranje ljudi, radnih sredstava i samog gradilišta. Za sve nepredviđene troškove koji mogu nastupiti, a izvan su opisanih troškova uključenih u cijenu radova, izvođač prije stvaranja troška mora tražiti odobrenje nadzora ili investitora. Izuzetak su situacije koje zahtijevaju neodložnu radnju s nepredviđenim troškovima, a bez koje bi se na gradilištu mogle dogoditi veće štete ili dodatni nepredviđeni veći troškovi.
1. | Označavanje gradilišta propisanom pločom koja sadrži sve potrebne propisne podatke min. dimenzije cca 100x100cm na visini od max 240cm. Obračun za komplet izrade, dobave i postave ploče.
|  | kpl. | 1
2. | Strojno rezanje asfalta ili betona bez obzira na debljinu sloja. Obračun po m1. Izvedba, kontrola kakvoće i obračun prema OTU 1-03.
|  | m' | 12
UKUPNO PRIPREMNI RADOVI :
Stavka | Naziv, vrsta i kratki opis radova i usluga | Jedinica mjere | Količina | Cijena u kn (bez PDV-a)
|  |  |  | jedinično | ukupno
II. | Zemljani radovi
Predopis
U cijeni svakog rada uključena sva potrebna sredstva za rad, režijski troškovi najma alata i prijevoznih sredstava, sredstva za osiguranje ljudi, radnih sredstava i samog gradilišta. Za sve nepredviđene troškove koji mogu nastupiti, a izvan su opisanih troškova uključenih u cijenu radova, izvođač prije stvaranja troška mora tražiti odobrenje nadzora ili investitora. Izuzetak su situacije koje zahtijevaju neodložnu radnju s nepredviđenim troškovima, a bez koje bi se na gradilištu mogle dogoditi veće štete ili dodatni nepredviđeni veći troškovi. Po izvršenju iskopa, izvođač radova dužan je, uz prisustvo nadzornog inženjera , ustanoviti karakteristike nosivosti tla. Utvrđeno stvarno stanje konstatira se i ovjerava građevinskim dnevnikom.Obračun količina iskopa i nasipa u ovom troškovniku vršen je za sve zemljane i šljunčane materijale u sraslom (odn., zbijenom) stanju, ukoliko u pripadajučoj stavki-opisu rada nije izrijekom predviđeno drugačije. Količine iskopa i nasipa su formirane u troškovniku..U jediničnu cijenu uključiti sav materijal i rad, kompletno sve potrebno za finalnu gotovost pojedine stavke.
1. | Strojni plitki iskop tla na trasi , kao priprema donjeg nosivog sloja - posteljice , prosječne debljine 10,0 cm , bez obzira na kategoriju tla s utovarom i odvozom na deponiju koju odredi investitor do udaljenosti 10 km. Rad se mjeri u m3 stvarno iskopanog materijala, mjereno u sraslom stanju, a u jedničnu cijenu uračunati su svi radovi na iskopu materijala sa utovarom i odvozom na deponiju, planiranje iskopanih i susjednih površina. Izvedba, kontrola kakvoće i obračun prema OTU 2-02.
| 630,0 x 0,10 = 63,00 | m3 | 63
2. | Uređenje temeljnog tla mehaničkim zbijanjem vezana tla, Sz ≥100%, Ms≥40MN/m2. Rad se mjeri i obračunava po četvornom metru stvarno uređenog temeljno tla. U cijenu je uključeno prethodno čišćenje te planiranje i rad potreban za postizanje optimalne vlažnosti vezanih tala, vlaženjem ili rahljenjem i sušenjem, izravnavanje površine tla i zbijanje odgovarajućim sredstvima do tražene zbijenosti te sav rad, materijal i oprema potrebni za potpuno dovršenje stavke uključujući i ispitivanje i kontrolu kakvoće. Izvedba, kontrola kakvoće i obračun prema OTU 2-08.1.
| 140,0 x 4,50 = 630,00 | m2 | 630
Stavka | Naziv, vrsta i kratki opis radova i usluga | Jedinica mjere | Količina | Cijena u kn (bez PDV-a)
|  |  |  | jedinično | ukupno
3. | Nabava, prijevoz i ugradnja plodnog tla debljine 20 cm u dio bankine prometnice. Nabava i prijevoz plodnog tla i izvedba sloja za sijanje trave i sadnju. Zemlju nanositi u slojevima i nabijati tako da sloj plodne zemlje u nabijenom stanju bude tražene debljine. U jediničnu cijenu uračunava se i nabava sjemena trave i sijanje iste. Obračun se vrši po m3 ugrađenog plodnog tla na površinu od 450 m2.
| 160,0 x 1,0 x 0,20 = 32,0 | m3 | 32
UKUPNO ZEMLJANI RADOVI :
III. | Kolnička konstrukcija
Predopis
U cijeni svakog rada uključena sva potrebna sredstva za rad, režijski troškovi najma alata i prijevoznih sredstava, sredstva za osiguranje ljudi, radnih sredstava i samog gradilišta. Za sve nepredviđene troškove koji mogu nastupiti, a izvan su opisanih troškova uključenih u cijenu radova, izvođač prije stvaranja troška mora tražiti odobrenje nadzora ili investitora. Izuzetak su situacije koje zahtijevaju neodložnu radnju s nepredviđenim troškovima, a bez koje bi se na gradilištu mogle dogoditi veće štete ili dodatni nepredviđeni veći troškovi.U jediničnu cijenu uključiti sav materijal i rad, kompletno sve potrebno za finalnu gotovost pojedine stavke.
1. | Izrada nosivog sloja (Ms≥80 MN/m2) od prirodnog kamenog materijala, najvećeg zrna 63 mm, prosječne debljine 20 cm. U cijenu je uključena dobava materijala, utovar, prijevoz i ugradnja (strojno razastiranje, planiranje i zbijanje do traženog modula stišljivosti ili stupnja zbijenosti) na uređenu i preuzetu podlogu. Obračun je po m3 ugrađenog materijala u zbijenom stanju. Izvedba, kontrola kakvoće i obračun prema OTU 5-01.
| 630,0 x 0,20 = 126,00 | m3 | 126
Stavka | Naziv, vrsta i kratki opis radova i usluga | Jedinica mjere | Količina | Cijena u kn (bez PDV-a)
|  |  |  | jedinično | ukupno
2. | Izrada asfaltnog sloja (srednje prometno opterećenje) BNHS 16 debljine 6,0 cm. U cijeni su sadržani svi troškovi nabave materijala, proizvodnje i ugradnje asfaltne mješavine, prijevoz, oprema i sve ostalo što je potrebno za potpuno izvođenje radova. Obračun je po m2 gornje površine sloja asfalta. Izvedba i kontrola kakvoće prema (HRN EN 13108-1) i tehničkim svojstvima i zahtjevima za građevne proizvode za proizvodnju asfaltnih mješavina i za asfaltne slojeve kolnika.
| 140,00 x 4,50 = 630,00 | m2 | 630
UKUPNO KOLNIČKA KONSTRUKCIJA :
IV. | Betonski i armirački radovi
Predopis
U stavke je uključena oplata, sav potreban materijal i rad. Kontrola kakvoće betona sastoji se od kontrole proizvodnje i kontrole sukladnosti s uvjetima postojećih propisa i Tehnički propis za betonske konstrukcije. Kod izrade betona na gradilištu, potrebno je vršiti sva propisana ispitivanja i kontrole komponenti i gotove smjese betona, prema odgovarajućim propisima. Tvornica betona, ukoliko će se isti dobavljati iz nje, mora ispunjavati propisane uvjete, kao i HRN U.M1.050, te drugih odnosnih normi. Kod ugradnje betona, prije ugradnje betona u oplati, odgovorna osoba izvoditelja i nadzorne službe moraju konstatirati ispravnost opate i armeture, te betonske mase, i to potvrditi upisom u građevinski dnevnik. Betoniranje prije ili bez ovog postupka ne smije se vršiti. Materijali za beton moraju biti u skladu sa normama: cement: B.C1.009; 011; 013; 014; agregat: B.B2. 010, B.B3.100; armaturni čelik: C.K6.020; 120 i U.M1.091; voda: U.M1.058; dodaci betonu: U.M1.035; 037. Po potrebi predvidjeti dodatak protiv srmzavanja betona ukoliko postoji opasnost od smrzavanja.U jediničnu cijenu uključiti sav materijal i rad, kompletno sve potrebno za finalnu gotovost pojedine stavke
1. | Betoniranje bankine na unutarnjoj, (konkavnoj), strani krivina prometnice od betona klase C 30/37. Betonska bankina izvodi se dim.40,0 x 15,0 cm .Ista je armirana konstruktivnom armaturom Q-188. Jedinična cijena sadrži sav rad, opremu i materijal potreban za potpuno izvođenje radova, uključivo uzimanje uzoraka, ispitivanje i kontrolu kakvoće. Obračun je po m3 ugrađenog betona. Izvedba, kontrola kakvoće i obračun prema OTU 7-00.2.2, 7-01.4 i 8-06.
Stavka | Naziv, vrsta i kratki opis radova i usluga | Jedinica mjere | Količina | Cijena u kn (bez PDV-a)
|  |  |  | jedinično | ukupno
| beton - 120,0 x 0,40 x 0,15 = 7,20 | m3 | 7.2
| armatura - 120,0 x 0,40 x 3,06 = 146,88 | kg | 150
| oplata - 120,0 x 0,15 x 2,0 = 36,00 | m2 | 36
UKUPNO BETONSKI I ARMIRAČKI RADOVI :
REKAPITULACIJA
Pripremni radovi
Zemljani radovi
Kolnička konstrukcija
Betonski i armirački radovi
UKUPNO :
PDV 25,0 % :
SVEUKUPNO :